## Локальная смета
СОГЛАСОВАНО: | [8 empty] | УТВЕРЖДАЮ:
_____________ | [8 empty] | ____________
" _____ " ________________ 2013 г. | [8 empty] | "______ " _______________2013 г.
котельная № 1 п. Колодезный.
(наименование объекта)
ЛОКАЛЬНЫЙ СМЕТНЫЙ РАСЧЕТ
(локальная смета)
на выполнение работ по внедрению комплексонатной водоподготовки на котельной № 1 п. Колодезный.
(наименование работ и затрат, наименование объекта)
Основание:
| Сметная стоимость _______________________________________________________________________________________________ |  | ___________________________253150 |  | руб.
Составлен(а) в текущих (прогнозных) ценах по состоянию на ______________
№ пп | Шифр и номер позиции норматива | Наименование работ и затрат, единица измерения | Количество | Стоимость единицы, руб. |  |  | Общая стоимость, руб. |  |  |  | Затраты труда рабочих, чел.-ч, не занятых обслуживанием машин
|  |  |  | всего | эксплуата- ции машин | мате- риалы | Всего | оплаты труда | эксплуата- ции машин | мате- риалы
|  |  |  | оплаты труда | в т.ч. оплаты труда |  |  |  | в т.ч. оплаты труда |  | на единицу | всего
1 | 2 | 3 | 4 | 5 | 6 | 7 | 8 | 9 | 10 | 11 | 12 | 13
Раздел 1. Монтаж установки дозирования
1 | ФЕРм32-01-092-02 Пр. Минрегион от 04.08.09 № 321 | Установка для умягчения воды (Установка дозирования УДР-1П) (1 компл.) ИНДЕКС К ПОЗИЦИИ(справочно): 1 Индекс перевода в текущие цены на 4 квартал 2011 г Очистные сооружения (2001 в редакции 2010) ОЗП=13,25; ЭМ=5,64; ЗПМ=13,25; МАТ=4,8 | 1 | 1307,84 853,29 | 346,56 22,01 | 107.99 | 1308 | 853 | 347 22 | 108 | 88.7 | 88.7
2 | ФЕР16-06-005-02 Пр. Минрегион от 17.11.08 № 253 | Установка счетчиков (водомеров) диаметром до 100 мм (1 счетчик (водомер)) (1 счетчик (водомер)) ИНДЕКС К ПОЗИЦИИ(справочно): 1 Индекс перевода в текущие цены на 4 квартал 2011 г Очистные сооружения (2001 в редакции 2010) ОЗП=13,25; ЭМ=5,64; ЗПМ=13,25; МАТ=4,8 | 1 | 1594,05 11,47 | 4.58 | 1578 | 1594 | 11 | 5 | 1578 | 1.22 | 1.22
3 | ФЕР22-03-007-01 Пр. Минрегион от 17.11.08 № 253 | Установка задвижек или клапанов обратных стальных диаметром 100 мм (1 задвижка (или клапан обратный)) (1 задвижка (или клапан обратный)) ИНДЕКС К ПОЗИЦИИ(справочно): 1 Индекс перевода в текущие цены на 4 квартал 2011 г Очистные сооружения (2001 в редакции 2010) ОЗП=13,25; ЭМ=5,64; ЗПМ=13,25; МАТ=4,8 | 1 | 822,48 12,67 | 2.62 | 807.19 | 822 | 13 | 3 | 806 | 1.38 | 1.38
Итого прямые затраты по разделу в ценах 2001г. | [6 empty] | 3724 | 877 | 355 22 | 2492 |  | 91.3
Итого прямые затраты по разделу с учетом индексов, в текущих ценах | [6 empty] | 25583 | 11620 | 2002 292 | 11961 |  | 91.3
Накладные расходы | [6 empty] | 9053
В том числе, справочно:
76% = 95%*0,85 * 0,94 ФОТ (от 11912) (Поз. 2-3, 1) | [6 empty] | 9053
Сметная прибыль | [6 empty] | 4765
В том числе, справочно:
40% = 50%*0,8 ФОТ (от 11912) (Поз. 2-3, 1) | [6 empty] | 4765
Итоги по разделу 1 Внедрение комплексонатной водоподготовки :
Сантехнические работы - внутренние (трубопроводы, водопровод, канализация, отопление, газоснабжение, вентиляция и кондиционирование воздуха):
Итого Поз. 2 | [6 empty] | 1594 | 11 | 5 | 1578 |  | 1.22
Всего с учетом "Индекс перевода в текущие цены на 4 квартал 2011 г Очистные сооружения (2001 в редакции 2010) ОЗП=13,25; ЭМ=5,64; ЗПМ=13,25; МАТ=4,8" | [6 empty] | 7748 | 146 | 28 | 7574 |  | 1.22
Накладные расходы 76% = 95%*0,85 * 0,94 ФОТ (от 146) | [6 empty] | 111
Сметная прибыль 40% = 50%*0,8 ФОТ (от 146) | [6 empty] | 58
Итого c накладными и см. прибылью | [6 empty] | 7917 |  |  |  |  | 1.22
Наружные сети водопровода, канализации, теплоснабжения, газопровода:
Итого Поз. 3 | [6 empty] | 822 | 13 | 3 | 806 |  | 1.38
Всего с учетом "Индекс перевода в текущие цены на 4 квартал 2011 г Очистные сооружения (2001 в редакции 2010) ОЗП=13,25; ЭМ=5,64; ЗПМ=13,25; МАТ=4,8" | [6 empty] | 4058 | 172 | 17 | 3869 |  | 1.38
Накладные расходы 76% = 95%*0,85 * 0,94 ФОТ (от 172) | [6 empty] | 131
Сметная прибыль 40% = 50%*0,8 ФОТ (от 172) | [6 empty] | 69
Итого c накладными и см. прибылью | [6 empty] | 4258 |  |  |  |  | 1.38
Итого | [6 empty] | 12175 |  |  |  |  | 2.6
Монтаж оборудования:
Итого Поз. 1 | [6 empty] | 1308 | 853 | 347 22 | 108 |  | 88.7
Всего с учетом "Индекс перевода в текущие цены на 4 квартал 2011 г Очистные сооружения (2001 в редакции 2010) ОЗП=13,25; ЭМ=5,64; ЗПМ=13,25; МАТ=4,8" | [6 empty] | 13777 | 11302 | 1957 292 | 518 |  | 88.7
Накладные расходы 76% = 95%*0,85 * 0,94 ФОТ (от 11 594) | [6 empty] | 8811
Сметная прибыль 40% = 50%*0,8 ФОТ (от 11 594) | [6 empty] | 4638
Итого c накладными и см. прибылью | [6 empty] | 27226 |  |  |  |  | 88.7
Итого | [6 empty] | 27226 |  |  |  |  | 88.7
Итого | [6 empty] | 39401 |  |  |  |  | 91.3
Итого по разделу 1 Внедрение комплексонатной водоподготовки | [6 empty] | 39401 |  |  |  |  | 91.3
Раздел 2. Выбор ингибирующего реагента и его оптимальных доз
4 | ФЕРм12-11-004-02 Пр. Минрегион от 04.08.09 № 321 | Протравка и промывка труб различными реактивами, диаметр труб наружный 48 мм (Выполнение испытаний по выбору реагентов для растворения отложений и ингибирования) (100 м) (100 м) ИНДЕКС К ПОЗИЦИИ(справочно): 1 Индекс перевода в текущие цены на 4 квартал 2011 г Очистные сооружения (2001 в редакции 2010) ОЗП=13,25; ЭМ=5,64; ЗПМ=13,25; МАТ=4,8 | 0.02 | 2193,51 327,08 | 1859,89 118,84 | 6.54 | 44 | 7 | 37 2 |  | 34 | 0.68
Итого прямые затраты по разделу в ценах 2001г. | [6 empty] | 44 | 7 | 37 2 |  |  | 0.68
Итого прямые затраты по разделу с учетом индексов, в текущих ценах | [6 empty] | 302 | 93 | 209 27 |  |  | 0.68
Накладные расходы | [6 empty] | 77
В том числе, справочно:
64% = 80%*0,85 * 0,94 ФОТ (от 120) (Поз. 4) | [6 empty] | 77
Сметная прибыль | [6 empty] | 58
В том числе, справочно:
48% = 60%*0,8 ФОТ (от 120) (Поз. 4) | [6 empty] | 58
Итоги по разделу 2 Выбор ингибирующего реагента и его оптимальных доз :
Монтаж оборудования | [6 empty] | 437 |  |  |  |  | 0.68
Итого | [6 empty] | 437 |  |  |  |  | 0.68
В том числе:
Машины и механизмы | [6 empty] | 209
ФОТ | [6 empty] | 120
Накладные расходы | [6 empty] | 77
Сметная прибыль | [6 empty] | 58
Итого по разделу 2 Выбор ингибирующего реагента и его оптимальных доз | [6 empty] | 437 |  |  |  |  | 0.68
Раздел 3. Отработка технологических режимов на имитационной установке
5 | ФЕРп07-04-033-01 Пр. Минрегион от 04.08.09 № 321 | Разработка принципиальной схемы и расчет установки для ввода реагента стабилизационной обработки воды (1 котлоагрегат) (1 котлоагрегат) ИНДЕКС К ПОЗИЦИИ(справочно): 2 Индекс к ПНР ОЗП=9,25; ЗПМ=9,25 | 1 | 2801,36 2801,36 |  |  | 2801 | 2801 |  |  | 194 | 194
6 | ФЕРп07-04-026-01 Пр. Минрегион от 04.08.09 № 321 | Установка для стабилизационной обработки воды (подпиточной или котловой) нитратированием, фосфатированием, подкислением или другими реагентами (бак реагента, дозаторы, коммуникации), производительность до 25 м3/ч (Установка дозирования УДР-1П) (1 установка) ИНДЕКС К ПОЗИЦИИ(справочно): 2 Индекс к ПНР ОЗП=9,25; ЗПМ=9,25 | 1 | 2180,44 2180,44 |  |  | 2180 | 2180 |  |  | 151 | 151
7 | ФЕРп07-04-041-01 Пр. Минрегион от 04.08.09 № 321 | Производство химического анализа (Химический анализ отложений и определение загрязненности поверхностей нагрева системы теплоснабжения) (1 анализ) ИНДЕКС К ПОЗИЦИИ(справочно): 2 Индекс к ПНР ОЗП=9,25; ЗПМ=9,25 | 1 | 15,88 15,88 |  |  | 16 | 16 |  |  | 1.1 | 1.1
Итого прямые затраты по разделу в ценах 2001г. | [6 empty] | 4997 | 4997 |  |  |  | 346.1
Итого прямые затраты по разделу с учетом индексов, в текущих ценах | [6 empty] | 46222 | 46222 |  |  |  | 346.1
Накладные расходы | [6 empty] | 24035
В том числе, справочно:
52% = 65%*0,85 * 0,94 ФОТ (от 46222) (Поз. 5-7) | [6 empty] | 24035
Сметная прибыль | [6 empty] | 14791
В том числе, справочно:
32% = 40%*0,8 ФОТ (от 46222) (Поз. 5-7) | [6 empty] | 14791
Итоги по разделу 3 Отработка технологических режимов на имитационной установке :
Пусконаладочные работы: 'вхолостую' - 60%, 'под нагрузкой' - 40%:
Итого Поз. 5-7 | [6 empty] | 4997 | 4997 |  |  |  | 346.1
Всего с учетом "Индекс к ПНР ОЗП=9,25; ЗПМ=9,25" | [6 empty] | 46222 | 46222 |  |  |  | 346.1
Накладные расходы 52% = 65%*0,85 * 0,94 ФОТ (от 46 222) | [6 empty] | 24035
Сметная прибыль 32% = 40%*0,8 ФОТ (от 46 222) | [6 empty] | 14791
Итого c накладными и см. прибылью | [6 empty] | 85048 |  |  |  |  | 346.1
Итого | [6 empty] | 85048 |  |  |  |  | 346.1
Итого по разделу 3 Отработка технологических режимов на имитационной установке | [6 empty] | 85048 |  |  |  |  | 346.1
Раздел 4. Оборудование и материалы
8 | Прайс | Установка дозирования УДР-1 П | 1 | 85000 |  | 85000 | 85000 |  |  | 85000
9 | Прайс | Поставка комплексоната () | 200 | 370 |  | 370 | 74000 |  |  | 74000
Итого прямые затраты по разделу в текущих ценах | [6 empty] | 159000 |  |  | 159000
Итоги по разделу 4 Оборудование и материалы :
Машины | [6 empty] | 159000
Итого | [6 empty] | 159000
В том числе:
Материалы | [6 empty] | 159000
Итого по разделу 4 Оборудование и материалы | [6 empty] | 159000
ИТОГИ ПО СМЕТЕ:
Итого по разделу 1 Внедрение комплексонатной водоподготовки | [6 empty] | 39401 |  |  |  |  | 91.3
Итого по разделу 2 Выбор ингибирующего реагента и его оптимальных доз | [6 empty] | 437 |  |  |  |  | 0.68
Итого по разделу 3 Отработка технологических режимов на имитационной установке | [6 empty] | 85048 |  |  |  |  | 346.1
Итого по разделам 1-3 | [6 empty] | 124886
Итого по разделам 1-3 с договорным коэффициентом |  |  |  | 0.75389 |  |  | 94149.9999
Итого по разделу 4 Оборудование и материалы | [6 empty] | 159000
Итого | [6 empty] | 253149.9999 |  |  |  |  | 438.08
ВСЕГО по смете | [6 empty] | 253149.9999 |  |  |  |  | 438.08